## Sheet1
分部分项工程量清单与计价表
工程名称:房屋修缮 |  |  |  | 标段: |  | 第1页 共2页
序号 | 项目编码 | 项目名称 | 项目特征描述 | 计量 单位 | 工程量 | 金额（元）
[6 empty] | 综合单价 | 合价 | 其中
[8 empty] | 定额 人工费 | 定额 机械费 | 暂估价
|  | 西侧屋面露台防水 |  |  |  |  | 12687.93 | 3760.59 | 100.58
1 | 390107002001 | 块料面层拆除 | 1.饰面材料种类：围绕露台四周地砖切缝后拆除 | m2 | 25.80 | 23.12 | 596.5 | 420.8
2 | 390107001001 | 整体面层拆除 | 1.饰面材料种类：地砖找平层拆除后做排水沟 | m2 | 25.80 | 64.94 | 1675.45 | 1182.16
3 | 390107005001 | 踢脚线拆除 | 1.拆除种类：四周踢脚线拆除 | m | 51.60 | 6.25 | 322.5 | 227.56
4 | 390108001001 | 抹灰面拆除 | 1.拆除部位：靠墙侧墙面抹灰铲除 | m2 | 4.14 | 24.38 | 100.93 | 71.25
5 | 390902001001 | 水泥砂浆楼地面找平层 | 1.面层厚度、砂浆配合比：底部20mm厚M20水泥砂浆找平层 | m2 | 25.80 | 25.3 | 652.74 | 247.68 | 19.61
6 | 390604001001 | 屋面卷材防水 | 1.卷材品种、规格、厚度：SBS弹性体改性沥青防水卷材 热熔法(满铺) 2.防水层数：二层 3.防水层做法：排水沟内满铺，与室内交接墙体以及止水坎处上翻，满足防水效果 | m2 | 41.28 | 76.79 | 3169.89 | 277.4
7 | 010902003001 | 屋面刚性层 | 1.刚性层厚度：25厚1：2防水砂浆刚性保护层 | m2 | 41.28 | 24.16 | 997.32 | 329.41 | 35.5
8 | WB011406001001 | 外墙真石漆 | 1.面层类型：外墙真石漆 2.腻子种类：外墙防水腻子 3.刮腻子遍数：二遍 | m2 | 4.14 | 73.89 | 305.9 | 61.81 | 2.11
9 | 011102003001 | 块料楼地面 | 1.结合层厚度、砂浆配合比或粘接剂种类：1：3干硬性水泥砂浆 2.面层材料品种、规格、颜色：600*600地砖 | m2 | 25.80 | 122.55 | 3161.79 | 466.98 | 31.99
安徽省建设工程造价计价软件测评合格编号2021JS-09
分部分项工程量清单与计价表
工程名称:房屋修缮 |  |  |  | 标段: |  | 第2页 共2页
序号 | 项目编码 | 项目名称 | 项目特征描述 | 计量 单位 | 工程量 | 金额（元）
[6 empty] | 综合单价 | 合价 | 其中
[8 empty] | 定额 人工费 | 定额 机械费 | 暂估价
10 | 011105003001 | 块料踢脚线 | 1.踢脚线高度：10cm 2.粘贴层厚度、材料种类：1：2水泥砂浆 3.面层材料品种、规格、颜色：600*600地砖 4.部位：原靠墙四周以及排水沟内侧壁 | m | 103.20 | 15.24 | 1572.77 | 441.7 | 11.35
11 | WB031002005001 | 机械钻孔 | 1.规格：混凝土楼板钻孔 钻孔直径(mm以内) 108 | 个 | 1 | 35.66 | 35.66 | 13.54
12 | 031002003001 | 套管制作与安装 | 1.名称：塑料套管 2.材质：UPVC 3.规格：DN100 4.填料材质：水泥砂浆和密封油膏 | 个 | 1 | 37.3 | 37.3 | 9.1
13 | 031001006001 | 塑料管 | 1.安装部位：排水沟接大楼雨水立管 2.规格、压力等级：DN100 3.连接形式：粘接 | m | 2.00 | 29.59 | 59.18 | 11.2 | 0.02
|  | 门卫室屋面防水维修 |  |  |  |  | 4445.28 | 914.4 | 27.36
14 | 390101002001 | 屋面防水层拆除 | 1.防水层种类：原有防水层拆除并进行屋面板漏水排查 | m2 | 36.00 | 7.62 | 274.32 | 193.68
15 | 010902001001 | 屋面卷材防水 | 1.卷材品种、规格、厚度：SBS弹性体改性沥青防水卷材 热熔法(满铺) 2.防水层数：2层 | m2 | 36.00 | 76.79 | 2764.44 | 241.92
16 | 010902003002 | 屋面刚性层 | 1.刚性层厚度：40厚C20细石混凝土刚性保护层 | m2 | 36.00 | 39.07 | 1406.52 | 478.8 | 27.36
|  | 408室内吊顶维修 |  |  |  |  | 325.7 | 31.52 | 0.36
17 | 391103006001 | 天棚面层 | 1.面层材料品种、规格：原有损坏吊顶面板进行更换，颜色规格材质与其相同 | m2 | 3.60 | 60.13 | 216.47 | 18.65 | 0.36
18 | 391103006002 | 天棚面层 | 1.面层材料品种、规格：原有被水损坏透光灯膜更换，现场查看是否需要更换 | m2 | 0.72 | 151.71 | 109.23 | 12.87
安徽省建设工程造价计价软件测评合格编号2021JS-09